## Sheet 1 - BOM - Board A (Pacema
BOM - Board A (Pacemaker)
# | Designator | Quantity | Comment | Value | Footprint | Description | Manufacturer | Price | Total Price
1 | C32 | 1 | CAP CER 0.022UF 50V X7R 0805 | C0805C223K5RACTU | 0805 | SMD/SMT 50V 0.022uF X7R 0805 10% | KEMET | 0.15 | 0.15
2 | C31 | 1 | CAP CER 0.039UF 50V X7R 0805 | C0805C393K5RACTU | 0805 | SMD/SMT 50V 0.039uF X7R 0805 10% | KEMET | 0.34 | 0.34
3 | C1, C3, C6, C14, C17, C27, C29, C30, C33, C39, C41, C43, C46, C48 | 14 | CAP CER 0.1UF 50V X7R 0805 | C0805C104J5RACTU | 0805 | SMD/SMT 50V 0.1uF X7R 0805 5% | KEMET | 0.195 | 2.73
4 | C35 | 1 | CAP CER 0.22UF 16V X7R 0805 | C0805C224K4RACTU | 0805 | SMD/SMT 16V 0.22uF X7R 0805 10% | KEMET | 0.3 | 0.3
5 | C34 | 1 | CAP CER 0.39UF 50V X7R 0805 | C0805X394K5RACTU | 0805 | SMD/SMT 50V 0.39uF X7R 0805 10% | KEMET | 0.98 | 0.98
6 | R19, R20 | 2 | RES SMD 1.02K OHM 1% 1/8W 0805 | ERJ-6ENF1021V | 0805 | SMD 0805 1.02Kohms 1% | Panasonic Electronic Components | 0.16 | 0.32
7 | R25, R26 | 2 | RES SMD 1.4M OHM 1% 1/8W 0805 | ERJ-6ENF1404V | 0805 | SMD 0805 1.4Mohms 1% | Panasonic Electronic Components | 0.16 | 0.32
8 | C23, C24, C25, C26 | 4 | CAP CER 1.5UF 50V X7R 0805 | C2012X7R1H155K125AC | 0805 | SMD/SMT 0805 50V 1.5uF X7R 10% | TDK Corporation | 1.09 | 4.36
9 | R7, R9 | 2 | RES SMD 100K OHM 1% 1/8W 0805 | ERJ-6ENF1003V | 0805 | SMD 0805 100Kohms 1% | Panasonic Electronic Components | 0.16 | 0.32
10 | R49, R50 | 2 | RES SMD 10M OHM 1% 1/8W 0805 | CRCW080510M0FKEB | 0805 | SMD 1/8watt 10Mohms 1% | Vishay Dale | 0.16 | 0.32
11 | R13, R14, R15, R16, R39, R40, R42, R45, R46, R47, R48, R51, R52 | 13 | RES SMD 10K OHM 1% 1/8W 0805 | ERJ-6ENF1002V | 0805 | SMD 0805 10Kohms 1% | Panasonic Electronic Components | 0.114 | 1.482
12 | C10, C11, C12, C13, C18, C19, C21, C22 | 8 | CAP CER 10UF 10V X5R 0805 | CL21A106KPFNNWE | 0805 | SMD/SMT 10V 10uF X7R 0805 10% | Samsung Electro-Mechanics | 0.27 | 2.16
13 | R33, R34 | 2 | RES SMD 133K OHM 1% 1/8W 0805 | ERJ-6ENF1333V | 0805 | SMD 0805 133Kohms 1% | Panasonic Electronic Components | 0.16 | 0.32
14 | R5, R6 | 2 | RES SMD 1M OHM 1% 1/8W 0805 | ERJ-6ENF1004V | 0805 | SMD 0805 1Mohms 1% Tol | Panasonic Electronic Components | 0.16 | 0.32
15 | R8, R10 | 2 | RES SMD 1K OHM 1% 1/8W 0805 | ERJ-6ENF1001V | 0805 | SMD 0805 1Kohms 1% | Panasonic Electronic Components | 0.16 | 0.32
16 | C2, C4, C5, C7, C8, C9, C15, C16, C20, C28, C36, C37, C38, C40, C42, C44, C45, C47 | 18 | CAP CER 1UF 16V X5R 0805 | C0805C105K4PACTU | 0805 | SMD/SMT 16V 1uF X5R 0805 10% | KEMET | 0.231 | 4.158
17 | R30 | 1 | RES SMD 22.1K OHM 1% 1/8W 0805 | ERJ-6ENF2212V | 0805 | SMD 0805 22.1Kohms 1% | Panasonic Electronic Components | 0.16 | 0.16
18 | R17, R18, R21, R22 | 4 | RES SMD 249K OHM 1% 1/8W 0805 | ERJ-6ENF2493V | 0805 | SMD 0805 249Kohms 1% | Panasonic Electronic Components | 0.16 | 0.64
19 | R12, R41 | 2 | RES SMD 3.3K OHM 1% 1/8W 0805 | ERJ-6ENF3301V | 0805 | SMD 0805 3.3Kohms 1% | Panasonic Electronic Components | 0.16 | 0.32
20 | R23, R24 | 2 | RES SMD 330K OHM 1% 1/8W 0805 | ERJ-6ENF3303V | 0805 | SMD 0805 330Kohms 1% | Panasonic Electronic Components | 0.16 | 0.32
21 | R29 | 1 | RES SMD 39K OHM 1% 1/8W 0805 | ERJ-6ENF3902V | 0805 | SMD 0805 39Kohms 1% | Panasonic Electronic Components | 0.16 | 0.16
22 | R35, R36, R37, R38, R43, R44 | 6 | RES SMD 4.99K OHM 1% 1/8W 0805 | ERJ-6ENF4991V | 0805 | SMD 0805 4.99Kohms 1% | Panasonic Electronic Components | 0.16 | 0.96
23 | R11 | 1 | RES SMD 5.49K OHM 1% 1/8W 0805 | ERJ-6ENF5491V | 0805 | SMD 0805 5.49Kohms 1% | Panasonic Electronic Components | 0.16 | 0.16
24 | R53, R54 | 2 | RES SMD 510K OHM 1% 1/8W 0805 | ERJ-6ENF5103V | 0805 | SMD 0805 510Kohms 1% | Panasonic Electronic Components | 0.16 | 0.32
25 | R1, R2, R3, R4, R55 | 5 | RES SMD 59 OHM 1% 1/8W 0805 | ERJ-6ENF59R0V | 0805 | SMD 0805 59.0ohms 1% Tol | Panasonic Electronic Components | 0.16 | 0.8
26 | R31, R32 | 2 | RES SMD 7.5K OHM 1% 1/8W 0805 | ERJ-6ENF7501V | 0805 | SMD 0805 7.5Kohms 1% | Panasonic Electronic Components | 0.16 | 0.32
27 | R27, R28 | 2 | RES SMD 715K OHM 1% 1/8W 0805 | ERJ-6ENF7153V | 0805 | SMD 0805 715Kohms 1% | Panasonic Electronic Components | 0.16 | 0.32
28 | D3, D4, D6, D7 | 4 | DIODE ARRAY SCHOTTKY 30V SOT23 | BAT54S,215 | SOT-23-3 | SCHOTTKY 30V DUAL | Nexperia USA Inc. | 0.21 | 0.84
29 | D5 | 1 | DIODE ZENER 3.3V 225MW SOT23-3 | BZX84C3V3LT1G | SOT-23-3 | DIODE ZENER 3.3V 225MW SOT23-3 | ON Semiconductor | 0.19 | 0.19
30 | U1, U7, U8, U9 | 4 | IC SWITCH QUAD 1X2 14TSSOP | CD74HC4066PWR | TSSOP-14 | IC SWITCH QUAD 1X2 14TSSOP | Texas Instruments | 0.86 | 3.44
31 | SW1 | 1 | SWITCH SLIDE 4PDT 200MA 30V | EG4208 |  | SWITCH SLIDE 4PDT 200MA 30V | E-Switch | 1.95 | 1.95
32 | U4, U5, U6 | 3 | IC OPAMP GP 4 CIRCUIT 14TSSOP | LMV774MT/NOPB | TSSOP-14 | IC OPAMP GP 4 CIRCUIT 14TSSOP | Texas Instruments | 4.45 | 13.35
33 | U10 | 1 | IC COMP 1.6V DUAL O-D 8SOIC | MCP6547-E/SN | SOIC-8 | IC COMP 1.6V DUAL O-D 8SOIC | Microchip Technology | 0.91 | 0.91
34 | U3 | 1 | IC VREF GND REF 20V 1% 8SOIC | TLE2426CDR | SOIC-8 | IC VREF GND REF 20V 1% 8SOIC | Texas Instruments | 3.29 | 3.29
35 | Input Connector | 1 | 55932-0430 | 55932-0430 | B4B-PH-K-S | CONN HEADER VERT 4POS 2MM | Molex | 0.31 | 0.31
36 | Output Connector | 1 | 35312-0460 | 35312-0460 | B4B-XH-A | CONN HEADER VERT 4POS 2.5MM | Molex | 0.36 | 0.36
37 | JA1 | 1 | 22284102 | 22284102 | LHS-10-TS_OUTLINE | CONN HEADER VERT 10POS 2.54MM | Molex | 0.55 | 0.55
38 | JA2,JA3 | 2 | 22284082 | 22284082 | LHS-08-TS_OUTLINE | CONN HEADER VERT 8POS 2.54MM | Molex | 0.45 | 0.9
39 | JA4 | 1 | 22284062 | 22284062 | LHS-06-TS_OUTLINE | CONN HEADER VERT 6POS 2.54MM | Molex | 0.64 | 0.64
40 | IC1, IC2 | 2 | IC INST AMP 1 CIRCUIT 8SOIC | AD8226ARZ-R7 | 8SOIC | IC INST AMP 1 CIRCUIT 8SOIC | Analog Devices Inc. | 4.8 | 9.6
[8 empty] | Total Price | 59.71